## 2xFT240_43 2_14 autonocap jan22
created | by | NanoVNA-F
HZ | S | RI | R | 50
Frequency | s11 real | s11 imag | s21 real | s21 imag | SWR | MM Loss dB | core loss dB | MM + core dB | xfrmr eff % | F(MHz)
3000000 | -0.062808 | 0.057765 | 0.14023 | -0.003131 | 1.1866 | 0.031739 | 0.75109 | 0.78283 | 84.1185 | 3
3300000 | -0.068504 | 0.042463 | 0.13989 | -0.006693 | 1.1753 | 0.028303 | 0.68667 | 0.71497 | 85.3754 | 3.3
3600000 | -0.074353 | 0.02941 | 0.13952 | -0.009946 | 1.1738 | 0.027855 | 0.7041 | 0.73195 | 85.0336 | 3.6
3900000 | -0.080551 | 0.017999 | 0.13917 | -0.013015 | 1.1799 | 0.029687 | 0.69903 | 0.72872 | 85.1328 | 3.9
4200000 | -0.087134 | 0.007892 | 0.13879 | -0.015946 | 1.1918 | 0.033371 | 0.714 | 0.74737 | 84.8399 | 4.2
4500000 | -0.094225 | -0.001045 | 0.13837 | -0.018771 | 1.2081 | 0.038735 | 0.70571 | 0.74445 | 85.002 | 4.5
4800000 | -0.10171 | -0.009094 | 0.1379 | -0.021467 | 1.2275 | 0.045523 | 0.70555 | 0.75108 | 85.005 | 4.8
5100000 | -0.10975 | -0.016232 | 0.13741 | -0.024095 | 1.2496 | 0.053784 | 0.70552 | 0.75931 | 85.0056 | 5.1
5400000 | -0.11825 | -0.022527 | 0.13687 | -0.026673 | 1.2737 | 0.063393 | 0.6957 | 0.75909 | 85.1982 | 5.4
5700000 | -0.12732 | -0.028049 | 0.13627 | -0.029206 | 1.2998 | 0.074458 | 0.70062 | 0.77507 | 85.1017 | 5.7
6000000 | -0.13678 | -0.032759 | 0.13561 | -0.031707 | 1.3273 | 0.086779 | 0.69297 | 0.77975 | 85.2517 | 6
6300000 | -0.14666 | -0.036692 | 0.13493 | -0.034141 | 1.3562 | 0.10041 | 0.68678 | 0.78719 | 85.3733 | 6.3
6600000 | -0.15697 | -0.040046 | 0.13418 | -0.036558 | 1.3866 | 0.1155 | 0.68556 | 0.80106 | 85.3972 | 6.6
6900000 | -0.16778 | -0.04256 | 0.13336 | -0.038957 | 1.4187 | 0.13211 | 0.67688 | 0.80899 | 85.568 | 6.9
7200000 | -0.17896 | -0.0443 | 0.13248 | -0.041327 | 1.4521 | 0.15017 | 0.65722 | 0.8074 | 85.9563 | 7.2
7500000 | -0.1905 | -0.04533 | 0.13157 | -0.043693 | 1.487 | 0.16981 | 0.66462 | 0.83443 | 85.81 | 7.5
7800000 | -0.20241 | -0.045486 | 0.13056 | -0.045996 | 1.5235 | 0.19105 | 0.65253 | 0.84358 | 86.0491 | 7.8
8100000 | -0.2146 | -0.044745 | 0.12953 | -0.048257 | 1.5615 | 0.21387 | 0.64387 | 0.85774 | 86.2211 | 8.1
8400000 | -0.22701 | -0.043314 | 0.12839 | -0.050505 | 1.6011 | 0.23837 | 0.6376 | 0.87597 | 86.3455 | 8.4
8700000 | -0.23968 | -0.041089 | 0.12719 | -0.052734 | 1.6426 | 0.26473 | 0.6419 | 0.90662 | 86.2602 | 8.7
9000000 | -0.2525 | -0.037905 | 0.12595 | -0.054927 | 1.6857 | 0.29277 | 0.63818 | 0.93096 | 86.3339 | 9
9300000 | -0.26542 | -0.033841 | 0.12462 | -0.057066 | 1.7306 | 0.32262 | 0.63057 | 0.9532 | 86.4854 | 9.3
9600000 | -0.27847 | -0.028924 | 0.12325 | -0.059186 | 1.7776 | 0.35448 | 0.62514 | 0.97961 | 86.5937 | 9.6
9900000 | -0.29146 | -0.023181 | 0.12182 | -0.06124 | 1.8264 | 0.38811 | 0.61774 | 1.0059 | 86.7412 | 9.9
10200000 | -0.30452 | -0.016647 | 0.12029 | -0.063255 | 1.8776 | 0.42398 | 0.61661 | 1.0406 | 86.7639 | 10.2
10500000 | -0.31751 | -0.00922 | 0.11872 | -0.065248 | 1.931 | 0.46191 | 0.61083 | 1.0727 | 86.8794 | 10.5
10800000 | -0.3304 | -0.000839 | 0.11712 | -0.067165 | 1.9868 | 0.50202 | 0.60897 | 1.111 | 86.9167 | 10.8
11100000 | -0.3431 | 0.008405 | 0.11543 | -0.069058 | 2.0451 | 0.54426 | 0.60035 | 1.1446 | 87.0892 | 11.1
11400000 | -0.35553 | 0.018565 | 0.11366 | -0.070879 | 2.1057 | 0.5886 | 0.59595 | 1.1845 | 87.1777 | 11.4
11700000 | -0.3677 | 0.029582 | 0.11184 | -0.072668 | 2.169 | 0.63526 | 0.59139 | 1.2266 | 87.2692 | 11.7
12000000 | -0.37959 | 0.041429 | 0.10997 | -0.074377 | 2.2354 | 0.68441 | 0.58595 | 1.2704 | 87.3786 | 12
12300000 | -0.39103 | 0.053919 | 0.10806 | -0.076014 | 2.3043 | 0.73561 | 0.59264 | 1.3282 | 87.2441 | 12.3
12600000 | -0.40212 | 0.067082 | 0.1061 | -0.077603 | 2.3765 | 0.78938 | 0.5804 | 1.3698 | 87.4903 | 12.6
12900000 | -0.4128 | 0.081024 | 0.10404 | -0.079138 | 2.4523 | 0.84586 | 0.5761 | 1.422 | 87.577 | 12.9
13200000 | -0.42288 | 0.095814 | 0.10196 | -0.080591 | 2.5311 | 0.90447 | 0.58366 | 1.4881 | 87.4246 | 13.2
13500000 | -0.43242 | 0.11146 | 0.099863 | -0.081954 | 2.6137 | 0.9659 | 0.56857 | 1.5345 | 87.7289 | 13.5
13800000 | -0.44133 | 0.12779 | 0.09769 | -0.08327 | 2.7 | 1.0298 | 0.5654 | 1.5952 | 87.793 | 13.8
14100000 | -0.44951 | 0.14489 | 0.095506 | -0.084511 | 2.7899 | 1.0961 | 0.55894 | 1.655 | 87.9238 | 14.1
14400000 | -0.45706 | 0.16254 | 0.093259 | -0.085655 | 2.8843 | 1.1652 | 0.5597 | 1.7249 | 87.9083 | 14.4
14700000 | -0.46381 | 0.18072 | 0.09103 | -0.086717 | 2.9822 | 1.2365 | 0.55536 | 1.7919 | 87.9962 | 14.7
15000000 | -0.46988 | 0.19927 | 0.088747 | -0.087684 | 3.0849 | 1.3106 | 0.55381 | 1.8644 | 88.0276 | 15
15300000 | -0.47513 | 0.21826 | 0.086435 | -0.088624 | 3.1917 | 1.387 | 0.55013 | 1.9371 | 88.1022 | 15.3
15600000 | -0.47954 | 0.23739 | 0.084127 | -0.089424 | 3.3018 | 1.4649 | 0.55901 | 2.0239 | 87.9224 | 15.6
15900000 | -0.48315 | 0.25674 | 0.081825 | -0.090161 | 3.4162 | 1.545 | 0.5606 | 2.1056 | 87.8902 | 15.9
16200000 | -0.48601 | 0.27647 | 0.079492 | -0.090823 | 3.5367 | 1.6282 | 0.55866 | 2.1869 | 87.9294 | 16.2
16500000 | -0.48803 | 0.2965 | 0.07711 | -0.091418 | 3.6624 | 1.7139 | 0.56182 | 2.2758 | 87.8655 | 16.5
16800000 | -0.48921 | 0.31696 | 0.074797 | -0.091917 | 3.7952 | 1.8032 | 0.55697 | 2.3601 | 87.9637 | 16.8
17100000 | -0.48946 | 0.33749 | 0.07244 | -0.092329 | 3.9326 | 1.8941 | 0.55805 | 2.4521 | 87.9417 | 17.1
17400000 | -0.48882 | 0.3582 | 0.070054 | -0.092668 | 4.0763 | 1.9877 | 0.55603 | 2.5437 | 87.9825 | 17.4
17700000 | -0.48726 | 0.37898 | 0.067715 | -0.092917 | 4.2258 | 2.0834 | 0.56016 | 2.6435 | 87.899 | 17.7
18000000 | -0.48483 | 0.39979 | 0.065365 | -0.093079 | 4.3821 | 2.1816 | 0.55688 | 2.7385 | 87.9654 | 18
18300000 | -0.48164 | 0.42055 | 0.063057 | -0.09317 | 4.5464 | 2.2829 | 0.5583 | 2.8412 | 87.9367 | 18.3
18600000 | -0.47743 | 0.4412 | 0.060746 | -0.093162 | 4.7156 | 2.3853 | 0.57243 | 2.9577 | 87.651 | 18.6
18900000 | -0.47248 | 0.46174 | 0.058511 | -0.093099 | 4.8933 | 2.4905 | 0.57655 | 3.0671 | 87.568 | 18.9
19200000 | -0.46671 | 0.48207 | 0.056252 | -0.09293 | 5.0786 | 2.5981 | 0.57599 | 3.1741 | 87.5791 | 19.2
19500000 | -0.45941 | 0.50062 | 0.05448 | -0.092832 | 5.2397 | 2.6896 | 0.5796 | 3.2692 | 87.5064 | 19.5
19800000 | -0.45215 | 0.52038 | 0.05233 | -0.092594 | 5.4385 | 2.8003 | 0.57614 | 3.3765 | 87.5761 | 19.8
20100000 | -0.44413 | 0.53982 | 0.050183 | -0.09225 | 5.6454 | 2.9129 | 0.58935 | 3.5022 | 87.3103 | 20.1
20400000 | -0.43535 | 0.55893 | 0.04807 | -0.091845 | 5.8604 | 3.0271 | 0.59059 | 3.6177 | 87.2853 | 20.4
20700000 | -0.42591 | 0.57769 | 0.046053 | -0.091427 | 6.0851 | 3.1436 | 0.5882 | 3.7318 | 87.3333 | 20.7
21000000 | -0.41577 | 0.5957 | 0.044039 | -0.090914 | 6.3112 | 3.258 | 0.60752 | 3.8656 | 86.9456 | 21
21300000 | -0.40513 | 0.61328 | 0.04206 | -0.090413 | 6.5473 | 3.3746 | 0.60864 | 3.9833 | 86.9232 | 21.3
21600000 | -0.39385 | 0.63023 | 0.040145 | -0.089834 | 6.7872 | 3.4901 | 0.61147 | 4.1016 | 86.8667 | 21.6
21900000 | -0.38197 | 0.64642 | 0.038232 | -0.089172 | 7.0269 | 3.6027 | 0.63724 | 4.24 | 86.3528 | 21.9
22200000 | -0.3696 | 0.66211 | 0.036365 | -0.088482 | 7.2741 | 3.716 | 0.65376 | 4.3698 | 86.0248 | 22.2
22500000 | -0.3566 | 0.67716 | 0.034519 | -0.087751 | 7.522 | 3.8269 | 0.67381 | 4.5007 | 85.6286 | 22.5
22800000 | -0.34324 | 0.6918 | 0.032786 | -0.08696 | 7.7824 | 3.9405 | 0.69871 | 4.6392 | 85.139 | 22.8
23100000 | -0.32948 | 0.70599 | 0.03107 | -0.086134 | 8.0536 | 4.0559 | 0.71979 | 4.7757 | 84.7269 | 23.1
23400000 | -0.31529 | 0.7199 | 0.029386 | -0.08527 | 8.3421 | 4.1755 | 0.74362 | 4.9191 | 84.2633 | 23.4
23700000 | -0.3007 | 0.73317 | 0.027807 | -0.084385 | 8.6359 | 4.2942 | 0.75681 | 5.051 | 84.0076 | 23.7
24000000 | -0.28587 | 0.74609 | 0.026247 | -0.083442 | 8.9494 | 4.4174 | 0.78929 | 5.2067 | 83.3818 | 24
24300000 | -0.27073 | 0.75843 | 0.02476 | -0.082476 | 9.2723 | 4.5409 | 0.81602 | 5.3569 | 82.8702 | 24.3
24600000 | -0.25542 | 0.77018 | 0.023341 | -0.081515 | 9.6059 | 4.665 | 0.84134 | 5.5063 | 82.3883 | 24.6
24900000 | -0.23979 | 0.78133 | 0.02193 | -0.080509 | 9.9465 | 4.7882 | 0.86261 | 5.6508 | 81.9858 | 24.9
25200000 | -0.22407 | 0.79193 | 0.020606 | -0.079496 | 10.3005 | 4.9128 | 0.89079 | 5.8035 | 81.4557 | 25.2
25500000 | -0.20821 | 0.802 | 0.019325 | -0.078495 | 10.6675 | 5.0383 | 0.90462 | 5.943 | 81.1965 | 25.5
25800000 | -0.19212 | 0.81149 | 0.018093 | -0.077437 | 11.0422 | 5.163 | 0.93782 | 6.1008 | 80.5783 | 25.8
26100000 | -0.17602 | 0.82039 | 0.016942 | -0.076408 | 11.427 | 5.2874 | 0.96644 | 6.2539 | 80.049 | 26.1
26400000 | -0.15986 | 0.82863 | 0.0158 | -0.075314 | 11.813 | 5.4088 | 0.98796 | 6.3968 | 79.6533 | 26.4
26700000 | -0.14358 | 0.83613 | 0.014705 | -0.074251 | 12.1894 | 5.5241 | 1.0271 | 6.5512 | 78.9384 | 26.7
27000000 | -0.1273 | 0.84317 | 0.013703 | -0.073185 | 12.5798 | 5.6405 | 1.0665 | 6.707 | 78.2266 | 27
27300000 | -0.11092 | 0.84944 | 0.012694 | -0.072137 | 12.9516 | 5.7486 | 1.1199 | 6.8685 | 77.2703 | 27.3
27600000 | -0.094657 | 0.85534 | 0.011766 | -0.07105 | 13.3433 | 5.8597 | 1.161 | 7.0207 | 76.5423 | 27.6
27900000 | -0.078274 | 0.86074 | 0.010842 | -0.069979 | 13.7379 | 5.9689 | 1.2071 | 7.176 | 75.7346 | 27.9
28200000 | -0.061976 | 0.86577 | 0.009959 | -0.068917 | 14.1494 | 6.0799 | 1.2588 | 7.3387 | 74.8374 | 28.2
28500000 | -0.045723 | 0.87022 | 0.009108 | -0.067811 | 14.5547 | 6.1866 | 1.3203 | 7.5069 | 73.785 | 28.5
28800000 | -0.02952 | 0.87436 | 0.008328 | -0.066768 | 14.982 | 6.2963 | 1.3611 | 7.6574 | 73.0955 | 28.8
29100000 | -0.013447 | 0.87819 | 0.00755 | -0.065739 | 15.433 | 6.4092 | 1.4115 | 7.8207 | 72.2522 | 29.1
29400000 | 0.002595 | 0.88164 | 0.006833 | -0.064698 | 15.898 | 6.5227 | 1.4448 | 7.9675 | 71.7003 | 29.4
29700000 | 0.018538 | 0.88466 | 0.006112 | -0.063646 | 16.3694 | 6.6348 | 1.5034 | 8.1382 | 70.7392 | 29.7
30000000 | 0.034259 | 0.8874 | 0.005465 | -0.062622 | 16.867 | 6.7501 | 1.5493 | 8.2994 | 69.9951 | 30
30300000 | 0.049953 | 0.88977 | 0.004827 | -0.061578 | 17.3771 | 6.8652 | 1.5982 | 8.4633 | 69.2124 | 30.3
30600000 | 0.06551 | 0.89186 | 0.004254 | -0.060543 | 17.9152 | 6.9834 | 1.645 | 8.6284 | 68.4698 | 30.6
30900000 | 0.080873 | 0.89367 | 0.003691 | -0.059533 | 18.4791 | 7.104 | 1.6939 | 8.7979 | 67.7036 | 30.9
31200000 | 0.096103 | 0.89529 | 0.003119 | -0.058558 | 19.0874 | 7.2304 | 1.7149 | 8.9453 | 67.3768 | 31.2
31500000 | 0.11118 | 0.89636 | 0.002631 | -0.057553 | 19.6663 | 7.3474 | 1.7702 | 9.1177 | 66.5236 | 31.5
31800000 | 0.12617 | 0.89729 | 0.002145 | -0.056589 | 20.3039 | 7.4728 | 1.7982 | 9.271 | 66.0964 | 31.8
32100000 | 0.14092 | 0.89793 | 0.001676 | -0.055629 | 20.9595 | 7.598 | 1.838 | 9.436 | 65.494 | 32.1
32400000 | 0.15559 | 0.89831 | 0.001235 | -0.054666 | 21.6474 | 7.7257 | 1.8676 | 9.5933 | 65.0491 | 32.4
32700000 | 0.1701 | 0.8984 | 0.000823 | -0.053716 | 22.3543 | 7.8531 | 1.9105 | 9.7636 | 64.4094 | 32.7
33000000 | 0.18451 | 0.8984 | 0.000436 | -0.052763 | 23.1406 | 7.9906 | 1.9491 | 9.9397 | 63.8401 | 33

## 2xFT240_43 2_14 auto100pf jan22
created | by | NanoVNA-F
HZ | S | RI | R | 50
Frequency | s11 real | s11 imag | s21 real | s21 imag | SWR | MM Loss dB | core loss dB | MM + core dB | xfrmr eff % | F(MHz) | ¦S21¦dB
3000000 | -0.059333 | 0.016155 | 0.1402 | -0.009443 | 1.131 | 0.016453 | 0.7508 | 0.76725 | 84.1241 | 3 | -17.0456
3300000 | -0.066101 | -0.002569 | 0.13954 | -0.013535 | 1.1417 | 0.019046 | 0.68658 | 0.70562 | 85.3773 | 3.3 | -17.0653
3600000 | -0.073206 | -0.018998 | 0.13887 | -0.017317 | 1.1636 | 0.024913 | 0.70242 | 0.72733 | 85.0665 | 3.6 | -17.0805
3900000 | -0.080702 | -0.033616 | 0.13816 | -0.020882 | 1.1916 | 0.03332 | 0.6982 | 0.73152 | 85.149 | 3.9 | -17.094
4200000 | -0.088633 | -0.046736 | 0.13742 | -0.024293 | 1.2227 | 0.043824 | 0.7129 | 0.75672 | 84.8614 | 4.2 | -17.1052
4500000 | -0.097046 | -0.05848 | 0.13664 | -0.027561 | 1.2556 | 0.056115 | 0.70374 | 0.75985 | 85.0406 | 4.5 | -17.1156
4800000 | -0.10584 | -0.069122 | 0.13579 | -0.030687 | 1.2894 | 0.069963 | 0.70283 | 0.7728 | 85.0583 | 4.8 | -17.1264
5100000 | -0.11517 | -0.07868 | 0.13487 | -0.033734 | 1.3242 | 0.085319 | 0.7044 | 0.78972 | 85.0276 | 5.1 | -17.1383
5400000 | -0.12491 | -0.087152 | 0.13393 | -0.03668 | 1.3593 | 0.10193 | 0.69317 | 0.7951 | 85.2478 | 5.4 | -17.1481
5700000 | -0.1351 | -0.09464 | 0.13293 | -0.039546 | 1.3951 | 0.1198 | 0.69781 | 0.81761 | 85.1568 | 5.7 | -17.1593
6000000 | -0.14565 | -0.10112 | 0.13185 | -0.04233 | 1.431 | 0.13873 | 0.69043 | 0.82916 | 85.3015 | 6 | -17.1724
6300000 | -0.15651 | -0.10665 | 0.13076 | -0.045046 | 1.4673 | 0.15864 | 0.68387 | 0.84251 | 85.4305 | 6.3 | -17.1837
6600000 | -0.16768 | -0.11135 | 0.12959 | -0.047736 | 1.504 | 0.17963 | 0.68179 | 0.86141 | 85.4715 | 6.6 | -17.1957
6900000 | -0.17918 | -0.1151 | 0.12836 | -0.050351 | 1.5412 | 0.20158 | 0.67357 | 0.87515 | 85.6333 | 6.9 | -17.2098
7200000 | -0.19096 | -0.11783 | 0.12708 | -0.052906 | 1.5786 | 0.22436 | 0.65338 | 0.87775 | 86.0323 | 7.2 | -17.2242
7500000 | -0.2029 | -0.1196 | 0.12577 | -0.055424 | 1.6162 | 0.24784 | 0.66158 | 0.90943 | 85.87 | 7.5 | -17.2378
7800000 | -0.21499 | -0.1204 | 0.1244 | -0.057879 | 1.654 | 0.27203 | 0.64831 | 0.92034 | 86.133 | 7.8 | -17.2527
8100000 | -0.22717 | -0.12016 | 0.123 | -0.060296 | 1.6918 | 0.29675 | 0.63958 | 0.93633 | 86.3062 | 8.1 | -17.2668
8400000 | -0.23936 | -0.11897 | 0.12151 | -0.062635 | 1.7296 | 0.32194 | 0.63399 | 0.95592 | 86.4174 | 8.4 | -17.2842
8700000 | -0.25156 | -0.11682 | 0.12004 | -0.064971 | 1.7676 | 0.34764 | 0.63473 | 0.98237 | 86.4027 | 8.7 | -17.298
9000000 | -0.26368 | -0.11369 | 0.11847 | -0.06722 | 1.8056 | 0.3737 | 0.63317 | 1.0069 | 86.4337 | 9 | -17.3159
9300000 | -0.2757 | -0.10952 | 0.11687 | -0.069401 | 1.8436 | 0.40008 | 0.62597 | 1.0261 | 86.577 | 9.3 | -17.3342
9600000 | -0.28758 | -0.10444 | 0.11526 | -0.071591 | 1.8817 | 0.42684 | 0.61895 | 1.0458 | 86.7172 | 9.6 | -17.3494
9900000 | -0.29916 | -0.098357 | 0.1136 | -0.073687 | 1.9193 | 0.45358 | 0.61188 | 1.0655 | 86.8585 | 9.9 | -17.367
10200000 | -0.31056 | -0.091344 | 0.11187 | -0.075767 | 1.9573 | 0.48074 | 0.6105 | 1.0912 | 86.886 | 10.2 | -17.3859
10500000 | -0.32154 | -0.083409 | 0.11014 | -0.077812 | 1.9948 | 0.50779 | 0.60474 | 1.1125 | 87.0013 | 10.5 | -17.4027
10800000 | -0.33225 | -0.074502 | 0.10836 | -0.079781 | 2.0326 | 0.53518 | 0.60482 | 1.14 | 86.9998 | 10.8 | -17.4214
11100000 | -0.34249 | -0.064725 | 0.10654 | -0.081731 | 2.0701 | 0.56251 | 0.59677 | 1.1593 | 87.1611 | 11.1 | -17.4398
11400000 | -0.35227 | -0.054017 | 0.10471 | -0.083638 | 2.1074 | 0.5899 | 0.59047 | 1.1804 | 87.2877 | 11.4 | -17.457
11700000 | -0.36151 | -0.042454 | 0.1028 | -0.085503 | 2.1446 | 0.61725 | 0.58732 | 1.2046 | 87.351 | 11.7 | -17.4766
12000000 | -0.37017 | -0.03005 | 0.10086 | -0.087323 | 2.1816 | 0.64459 | 0.58316 | 1.2277 | 87.4348 | 12 | -17.4962
12300000 | -0.37813 | -0.016816 | 0.098942 | -0.089124 | 2.2181 | 0.67155 | 0.58819 | 1.2597 | 87.3335 | 12.3 | -17.5123
12600000 | -0.38551 | -0.002736 | 0.09695 | -0.09087 | 2.2548 | 0.6988 | 0.57714 | 1.2759 | 87.5561 | 12.6 | -17.5309
12900000 | -0.39212 | 0.012162 | 0.094916 | -0.092602 | 2.2912 | 0.72583 | 0.57171 | 1.2975 | 87.6656 | 12.9 | -17.5488
13200000 | -0.39796 | 0.027836 | 0.092809 | -0.094294 | 2.3274 | 0.75278 | 0.58015 | 1.3329 | 87.4954 | 13.2 | -17.5684
13500000 | -0.40287 | 0.044358 | 0.090717 | -0.09594 | 2.3631 | 0.77936 | 0.56546 | 1.3448 | 87.7919 | 13.5 | -17.586
13800000 | -0.40688 | 0.061568 | 0.088547 | -0.09757 | 2.3985 | 0.80578 | 0.56263 | 1.3684 | 87.8491 | 13.8 | -17.6044
14100000 | -0.40989 | 0.079479 | 0.086349 | -0.099107 | 2.4336 | 0.83191 | 0.56022 | 1.3921 | 87.8978 | 14.1 | -17.625
14400000 | -0.41188 | 0.098027 | 0.084109 | -0.10067 | 2.4685 | 0.8579 | 0.55974 | 1.4176 | 87.9075 | 14.4 | -17.6423
14700000 | -0.41271 | 0.11725 | 0.081845 | -0.10218 | 2.5029 | 0.88352 | 0.55678 | 1.4403 | 87.9674 | 14.7 | -17.6601
15000000 | -0.41245 | 0.13701 | 0.079553 | -0.10364 | 2.5374 | 0.90916 | 0.55409 | 1.4632 | 88.022 | 15 | -17.6775
15300000 | -0.41094 | 0.15743 | 0.077174 | -0.10507 | 2.5718 | 0.93479 | 0.55292 | 1.4877 | 88.0457 | 15.3 | -17.6965
15600000 | -0.40812 | 0.17822 | 0.074758 | -0.10644 | 2.6058 | 0.96002 | 0.56279 | 1.5228 | 87.8458 | 15.6 | -17.7166
15900000 | -0.40397 | 0.19947 | 0.072331 | -0.10779 | 2.6399 | 0.98531 | 0.56395 | 1.5493 | 87.8224 | 15.9 | -17.7339
16200000 | -0.39856 | 0.22107 | 0.069823 | -0.10909 | 2.6749 | 1.0112 | 0.56287 | 1.5741 | 87.8442 | 16.2 | -17.7533
16500000 | -0.39162 | 0.24295 | 0.067232 | -0.11037 | 2.7096 | 1.0369 | 0.56553 | 1.6024 | 87.7904 | 16.5 | -17.7723
16800000 | -0.38322 | 0.26518 | 0.064645 | -0.11157 | 2.7455 | 1.0634 | 0.56336 | 1.6267 | 87.8343 | 16.8 | -17.7919
17100000 | -0.37317 | 0.28746 | 0.061958 | -0.11272 | 2.781 | 1.0895 | 0.56613 | 1.6557 | 87.7783 | 17.1 | -17.8135
17400000 | -0.36152 | 0.30985 | 0.059212 | -0.11384 | 2.8178 | 1.1165 | 0.56317 | 1.6797 | 87.838 | 17.4 | -17.8343
17700000 | -0.34807 | 0.33209 | 0.056428 | -0.11488 | 2.8541 | 1.1432 | 0.56907 | 1.7123 | 87.7188 | 17.7 | -17.8568
18000000 | -0.33295 | 0.35419 | 0.053551 | -0.11586 | 2.8919 | 1.1708 | 0.56622 | 1.737 | 87.7764 | 18 | -17.8805
18300000 | -0.31618 | 0.37609 | 0.050625 | -0.11675 | 2.9319 | 1.1999 | 0.57103 | 1.771 | 87.6793 | 18.3 | -17.9065
18600000 | -0.29752 | 0.39757 | 0.04766 | -0.11758 | 2.9727 | 1.2296 | 0.58436 | 1.814 | 87.4106 | 18.6 | -17.9329
18900000 | -0.27698 | 0.41862 | 0.04465 | -0.11833 | 3.0157 | 1.2607 | 0.59097 | 1.8517 | 87.2777 | 18.9 | -17.96
19200000 | -0.25465 | 0.43901 | 0.041576 | -0.11898 | 3.0611 | 1.2935 | 0.58962 | 1.8831 | 87.3048 | 19.2 | -17.9901
19500000 | -0.23052 | 0.45849 | 0.038475 | -0.11954 | 3.1083 | 1.3274 | 0.60262 | 1.93 | 87.0438 | 19.5 | -18.0215
19800000 | -0.20459 | 0.47704 | 0.03527 | -0.12004 | 3.1585 | 1.3633 | 0.60235 | 1.9657 | 87.0492 | 19.8 | -18.0538
20100000 | -0.17679 | 0.49469 | 0.032022 | -0.1204 | 3.2134 | 1.4024 | 0.61542 | 2.0178 | 86.7877 | 20.1 | -18.0905
20400000 | -0.14715 | 0.51092 | 0.028708 | -0.12063 | 3.2707 | 1.443 | 0.61916 | 2.0621 | 86.7129 | 20.4 | -18.1318
20700000 | -0.11582 | 0.52569 | 0.025368 | -0.12075 | 3.3318 | 1.486 | 0.62433 | 2.1103 | 86.6099 | 20.7 | -18.175
21000000 | -0.082812 | 0.53891 | 0.021984 | -0.12077 | 3.3979 | 1.5322 | 0.64095 | 2.1731 | 86.2789 | 21 | -18.2195
21300000 | -0.048137 | 0.55038 | 0.018547 | -0.12068 | 3.4691 | 1.5816 | 0.64269 | 2.2243 | 86.2445 | 21.3 | -18.2656
21600000 | -0.012016 | 0.55999 | 0.015089 | -0.1204 | 3.5467 | 1.6351 | 0.64615 | 2.2812 | 86.1757 | 21.6 | -18.3201
21900000 | 0.025645 | 0.56751 | 0.011588 | -0.12001 | 3.6306 | 1.6924 | 0.66052 | 2.3529 | 85.891 | 21.9 | -18.3755
22200000 | 0.064606 | 0.57261 | 0.008026 | -0.11944 | 3.7197 | 1.7526 | 0.66967 | 2.4223 | 85.7102 | 22.2 | -18.4376
22500000 | 0.10473 | 0.57534 | 0.004532 | -0.1187 | 3.8168 | 1.8176 | 0.67788 | 2.4955 | 85.5484 | 22.5 | -18.5049
22800000 | 0.14587 | 0.5754 | 0.001012 | -0.11775 | 3.9213 | 1.8867 | 0.69651 | 2.5832 | 85.1823 | 22.8 | -18.5804
23100000 | 0.18772 | 0.57275 | -0.002468 | -0.11669 | 4.0344 | 1.9606 | 0.70726 | 2.6678 | 84.9717 | 23.1 | -18.6574
23400000 | 0.23019 | 0.56729 | -0.005921 | -0.11544 | 4.1575 | 2.0398 | 0.7243 | 2.7641 | 84.6389 | 23.4 | -18.7417
23700000 | 0.27287 | 0.5587 | -0.009327 | -0.11401 | 4.2878 | 2.1226 | 0.73365 | 2.8562 | 84.4569 | 23.7 | -18.8322
24000000 | 0.31562 | 0.54721 | -0.012664 | -0.11242 | 4.4305 | 2.2117 | 0.76072 | 2.9724 | 83.932 | 24 | -18.9283
24300000 | 0.35816 | 0.53262 | -0.015907 | -0.11062 | 4.5842 | 2.306 | 0.78683 | 3.0928 | 83.4291 | 24.3 | -19.0346
24600000 | 0.40017 | 0.51509 | -0.019063 | -0.10872 | 4.7515 | 2.4067 | 0.80866 | 3.2154 | 83.0107 | 24.6 | -19.1421
24900000 | 0.44123 | 0.4945 | -0.022118 | -0.10659 | 4.9299 | 2.512 | 0.82933 | 3.3413 | 82.6166 | 24.9 | -19.2627
25200000 | 0.48133 | 0.47105 | -0.025022 | -0.10439 | 5.1251 | 2.6247 | 0.8521 | 3.4768 | 82.1845 | 25.2 | -19.3839
25500000 | 0.52016 | 0.44471 | -0.027836 | -0.10203 | 5.3361 | 2.7436 | 0.86512 | 3.6087 | 81.9384 | 25.5 | -19.5133
25800000 | 0.55726 | 0.41574 | -0.030473 | -0.099462 | 5.5628 | 2.8683 | 0.89953 | 3.7678 | 81.2918 | 25.8 | -19.6572
26100000 | 0.59273 | 0.3841 | -0.032959 | -0.096815 | 5.8097 | 3.0004 | 0.92954 | 3.93 | 80.7321 | 26.1 | -19.8049
26400000 | 0.62603 | 0.34993 | -0.035325 | -0.094046 | 6.0719 | 3.1369 | 0.94448 | 4.0813 | 80.4548 | 26.4 | -19.96
26700000 | 0.65707 | 0.31371 | -0.037438 | -0.091182 | 6.3562 | 3.2805 | 0.97706 | 4.2575 | 79.8534 | 26.7 | -20.1252
27000000 | 0.68577 | 0.27553 | -0.039377 | -0.088269 | 6.6645 | 3.4314 | 1.0093 | 4.4407 | 79.2629 | 27 | -20.2956
27300000 | 0.71188 | 0.2355 | -0.041155 | -0.085309 | 6.9943 | 3.5876 | 1.048 | 4.6355 | 78.5601 | 27.3 | -20.4714
27600000 | 0.7353 | 0.19403 | -0.042728 | -0.082271 | 7.3497 | 3.7501 | 1.0773 | 4.8274 | 78.0309 | 27.6 | -20.6579
27900000 | 0.75599 | 0.15133 | -0.044165 | -0.079207 | 7.7331 | 3.9193 | 1.1081 | 5.0274 | 77.48 | 27.9 | -20.849
28200000 | 0.77385 | 0.1077 | -0.045362 | -0.07613 | 8.1454 | 4.0943 | 1.1501 | 5.2444 | 76.7349 | 28.2 | -21.0494
28500000 | 0.78883 | 0.063399 | -0.046425 | -0.073042 | 8.5867 | 4.2745 | 1.191 | 5.4655 | 76.0153 | 28.5 | -21.2549
28800000 | 0.80103 | 0.018649 | -0.047296 | -0.069985 | 9.0627 | 4.4611 | 1.2209 | 5.682 | 75.494 | 28.8 | -21.4662
29100000 | 0.81052 | -0.026286 | -0.047949 | -0.066969 | 9.5789 | 4.655 | 1.2642 | 5.9193 | 74.7442 | 29.1 | -21.6852
29400000 | 0.81722 | -0.071092 | -0.048503 | -0.063977 | 10.1301 | 4.8533 | 1.2876 | 6.1408 | 74.3434 | 29.4 | -21.9074
29700000 | 0.82125 | -0.11566 | -0.048885 | -0.061025 | 10.7204 | 5.0561 | 1.3342 | 6.3904 | 73.549 | 29.7 | -22.1369
30000000 | 0.82273 | -0.15978 | -0.049071 | -0.058117 | 11.3538 | 5.264 | 1.3794 | 6.6434 | 72.7873 | 30 | -22.3766
30300000 | 0.82179 | -0.20323 | -0.049134 | -0.055335 | 12.0331 | 5.4766 | 1.4172 | 6.8937 | 72.1578 | 30.3 | -22.6153
30600000 | 0.81852 | -0.24581 | -0.04909 | -0.052568 | 12.7584 | 5.6928 | 1.4607 | 7.1535 | 71.4387 | 30.6 | -22.8624
30900000 | 0.81314 | -0.2875 | -0.048878 | -0.049923 | 13.5418 | 5.915 | 1.5093 | 7.4243 | 70.6439 | 30.9 | -23.1146
31200000 | 0.80558 | -0.32794 | -0.048644 | -0.047371 | 14.3579 | 6.1351 | 1.537 | 7.6721 | 70.1945 | 31.2 | -23.3628
31500000 | 0.79625 | -0.36729 | -0.048216 | -0.044894 | 15.2443 | 6.3623 | 1.5906 | 7.9529 | 69.333 | 31.5 | -23.6248
31800000 | 0.78516 | -0.40525 | -0.047749 | -0.042499 | 16.1786 | 6.5897 | 1.629 | 8.2188 | 68.7223 | 31.8 | -23.8869
32100000 | 0.77248 | -0.44183 | -0.04718 | -0.040234 | 17.1674 | 6.8182 | 1.6791 | 8.4973 | 67.934 | 32.1 | -24.1513
32400000 | 0.75837 | -0.47693 | -0.046533 | -0.038027 | 18.2074 | 7.0463 | 1.7268 | 8.7731 | 67.1919 | 32.4 | -24.4233
32700000 | 0.74298 | -0.51073 | -0.045836 | -0.035948 | 19.3227 | 7.2783 | 1.7823 | 9.0606 | 66.3393 | 32.7 | -24.6939
33000000 | 0.72641 | -0.54293 | -0.04506 | -0.03394 | 20.4795 | 7.5067 | 1.8524 | 9.3591 | 65.2768 | 33 | -24.9726

## 2k4 cal jan22
created | by | NanoVNA-F
HZ | S | RI | R | 50
Freq | S11 real | S11 imag | S21 real | S21 imag | trans loss dB | D | ¦s11¦ | s11 ang | ¦s21¦ | s21 ang | trans loss dB | Eff Factor dB | Zreal | Zimag | ¦Z¦ | Z ang | C or L
3000000 | 0.96133 | -0.003179 | 0.042232 | 0.001751 | -16.2784 | -0.17402 | 0.96134 | -0.0033069 | 0.042268 | 0.041438 | -16.2784 | -0.33411 | 2518.6246 | -211.1626 | 2527.4611 | -4.7925 | 251.236 | pfd
3300000 | 0.96066 | -0.003388 | 0.042186 | 0.001922 | -16.3597 | -0.16527 | 0.96066 | -0.0035267 | 0.04223 | 0.045529 | -16.3597 | -0.34019 | 2473.0381 | -217.27 | 2482.564 | -5.0209 | 221.9762 | pfd
3600000 | 0.96072 | -0.003608 | 0.042175 | 0.002141 | -16.3532 | -0.16095 | 0.96072 | -0.0037555 | 0.042229 | 0.050721 | -16.3532 | -0.33965 | 2474.3358 | -231.851 | 2485.1745 | -5.3531 | 190.6815 | pfd
3900000 | 0.96061 | -0.003857 | 0.042177 | 0.002313 | -16.3625 | -0.17021 | 0.96062 | -0.0040151 | 0.04224 | 0.054785 | -16.3625 | -0.34061 | 2464.5428 | -246.2134 | 2476.8109 | -5.705 | 165.7463 | pfd
4200000 | 0.96069 | -0.004241 | 0.042194 | 0.002483 | -16.3485 | -0.15851 | 0.9607 | -0.0044145 | 0.042267 | 0.058779 | -16.3485 | -0.33989 | 2464.3634 | -271.2371 | 2479.2452 | -6.2809 | 139.7082 | pfd
4500000 | 0.96063 | -0.004483 | 0.042175 | 0.002685 | -16.3557 | -0.16422 | 0.96064 | -0.0046667 | 0.04226 | 0.063578 | -16.3557 | -0.34038 | 2457.5549 | -285.5386 | 2474.0874 | -6.6274 | 123.8633 | pfd
4800000 | 0.96062 | -0.004776 | 0.042179 | 0.002838 | -16.3536 | -0.16318 | 0.96063 | -0.0049717 | 0.042274 | 0.067183 | -16.3536 | -0.34044 | 2452.674 | -303.5393 | 2471.3854 | -7.055 | 109.2355 | pfd
5100000 | 0.96066 | -0.005071 | 0.04217 | 0.003047 | -16.3486 | -0.17591 | 0.96067 | -0.0052786 | 0.04228 | 0.07213 | -16.3486 | -0.34011 | 2450.2118 | -322.2574 | 2471.3129 | -7.4927 | 96.8383 | pfd
5400000 | 0.9606 | -0.005372 | 0.042167 | 0.003218 | -16.353 | -0.17333 | 0.96061 | -0.0055923 | 0.04229 | 0.076168 | -16.353 | -0.34064 | 2441.5057 | -339.6703 | 2465.0205 | -7.9203 | 86.7698 | pfd
5700000 | 0.96066 | -0.005707 | 0.042173 | 0.003414 | -16.3417 | -0.15828 | 0.96067 | -0.0059406 | 0.042311 | 0.080776 | -16.3417 | -0.34005 | 2439.4284 | -361.1196 | 2466.0126 | -8.4206 | 77.3204 | pfd
6000000 | 0.96062 | -0.005938 | 0.042168 | 0.003608 | -16.3433 | -0.16674 | 0.96064 | -0.0061813 | 0.042322 | 0.085355 | -16.3433 | -0.34037 | 2432.967 | -374.4092 | 2461.6074 | -8.7486 | 70.8472 | pfd
6300000 | 0.96062 | -0.006322 | 0.042163 | 0.003784 | -16.3412 | -0.1694 | 0.96064 | -0.0065811 | 0.042332 | 0.089507 | -16.3412 | -0.34037 | 2425.4392 | -397.3827 | 2457.7771 | -9.3046 | 63.5727 | pfd
6600000 | 0.96064 | -0.00659 | 0.042167 | 0.003986 | -16.3343 | -0.15193 | 0.96066 | -0.0068599 | 0.042355 | 0.094249 | -16.3343 | -0.34018 | 2421.1938 | -413.7176 | 2456.2861 | -9.6967 | 58.2871 | pfd
6900000 | 0.96065 | -0.006839 | 0.042141 | 0.004175 | -16.3346 | -0.16216 | 0.96067 | -0.007119 | 0.042347 | 0.09875 | -16.3346 | -0.34007 | 2416.6069 | -428.6617 | 2454.3309 | -10.0586 | 53.8092 | pfd
7200000 | 0.96051 | -0.007161 | 0.042136 | 0.004365 | -16.3465 | -0.18313 | 0.96053 | -0.0074553 | 0.042361 | 0.10322 | -16.3465 | -0.3413 | 2401.5519 | -444.5347 | 2442.3478 | -10.4869 | 49.7258 | pfd
7500000 | 0.96062 | -0.007481 | 0.042149 | 0.004526 | -16.3283 | -0.15374 | 0.96065 | -0.0077875 | 0.042391 | 0.10697 | -16.3283 | -0.34028 | 2400.7369 | -465.5299 | 2445.4561 | -10.9741 | 45.5839 | pfd
7800000 | 0.96057 | -0.007715 | 0.042133 | 0.004727 | -16.3324 | -0.16772 | 0.9606 | -0.0080316 | 0.042397 | 0.11173 | -16.3324 | -0.34072 | 2392.3968 | -477.8387 | 2439.65 | -11.2952 | 42.7016 | pfd
8100000 | 0.96054 | -0.008026 | 0.042133 | 0.004897 | -16.3304 | -0.18059 | 0.96058 | -0.0083555 | 0.042417 | 0.11571 | -16.3304 | -0.34088 | 2383.8206 | -495.0917 | 2434.6903 | -11.7329 | 39.6871 | pfd
8400000 | 0.96052 | -0.008291 | 0.042136 | 0.00508 | -16.3283 | -0.16917 | 0.96055 | -0.0086316 | 0.042441 | 0.11998 | -16.3283 | -0.34111 | 2375.714 | -509.3606 | 2429.7048 | -12.1012 | 37.1976 | pfd
8700000 | 0.96059 | -0.008614 | 0.042133 | 0.005282 | -16.3156 | -0.16457 | 0.96063 | -0.0089672 | 0.042463 | 0.12471 | -16.3156 | -0.34041 | 2371.7299 | -529.3271 | 2430.0802 | -12.5812 | 34.5602 | pfd
9000000 | 0.96056 | -0.008897 | 0.042154 | 0.00547 | -16.309 | -0.15951 | 0.96061 | -0.009262 | 0.042507 | 0.12904 | -16.309 | -0.34061 | 2362.9401 | -544.3739 | 2424.8358 | -12.9734 | 32.4848 | pfd
9300000 | 0.96056 | -0.009221 | 0.042135 | 0.00566 | -16.3082 | -0.16527 | 0.9606 | -0.0095993 | 0.042513 | 0.13353 | -16.3082 | -0.34064 | 2353.9219 | -561.9898 | 2420.0787 | -13.4278 | 30.4515 | pfd
9600000 | 0.96059 | -0.00952 | 0.04212 | 0.005816 | -16.3036 | -0.16399 | 0.96063 | -0.0099103 | 0.04252 | 0.13721 | -16.3036 | -0.34036 | 2347.2544 | -579.0146 | 2417.6147 | -13.8569 | 28.6325 | pfd
9900000 | 0.96053 | -0.00979 | 0.042128 | 0.006015 | -16.3015 | -0.16727 | 0.96058 | -0.010192 | 0.042555 | 0.14182 | -16.3015 | -0.34078 | 2336.9468 | -592.1099 | 2410.7913 | -14.2178 | 27.1508 | pfd
10200000 | 0.96052 | -0.01004 | 0.042138 | 0.006241 | -16.2946 | -0.16784 | 0.96057 | -0.010452 | 0.042598 | 0.14704 | -16.2946 | -0.34091 | 2328.8053 | -604.8678 | 2406.0755 | -14.5599 | 25.7964 | pfd
10500000 | 0.96053 | -0.010408 | 0.042128 | 0.006373 | -16.2902 | -0.16881 | 0.96059 | -0.010835 | 0.042607 | 0.15014 | -16.2902 | -0.3407 | 2319.0617 | -624.7705 | 2401.7463 | -15.0779 | 24.2611 | pfd
10800000 | 0.96055 | -0.010675 | 0.042127 | 0.006594 | -16.2814 | -0.16058 | 0.96061 | -0.011113 | 0.04264 | 0.15527 | -16.2814 | -0.34051 | 2311.9621 | -639.153 | 2398.6841 | -15.4537 | 23.0564 | pfd
11100000 | 0.9605 | -0.010942 | 0.04213 | 0.00677 | -16.2805 | -0.17412 | 0.96056 | -0.011392 | 0.04267 | 0.15933 | -16.2805 | -0.34094 | 2301.1711 | -651.2877 | 2391.561 | -15.8028 | 22.0153 | pfd
11400000 | 0.96049 | -0.0113 | 0.042124 | 0.006942 | -16.2766 | -0.16494 | 0.96056 | -0.011764 | 0.042692 | 0.16333 | -16.2766 | -0.34097 | 2289.6279 | -669.1419 | 2385.4028 | -16.291 | 20.864 | pfd
11700000 | 0.9605 | -0.011514 | 0.042108 | 0.007136 | -16.272 | -0.17079 | 0.96057 | -0.011987 | 0.042708 | 0.16787 | -16.272 | -0.34086 | 2283.3317 | -680.1342 | 2382.4748 | -16.5872 | 20.0004 | pfd
12000000 | 0.96052 | -0.01181 | 0.042081 | 0.007335 | -16.2685 | -0.17595 | 0.96059 | -0.012295 | 0.042715 | 0.17257 | -16.2685 | -0.34068 | 2274.6417 | -695.3025 | 2378.5375 | -16.9971 | 19.075 | pfd
12300000 | 0.96051 | -0.012177 | 0.042131 | 0.007505 | -16.2525 | -0.15633 | 0.96059 | -0.012677 | 0.042794 | 0.17629 | -16.2525 | -0.34065 | 2262.4137 | -713.0479 | 2372.1199 | -17.4934 | 18.1466 | pfd
12600000 | 0.96044 | -0.012427 | 0.042122 | 0.007693 | -16.255 | -0.16018 | 0.96052 | -0.012938 | 0.042819 | 0.18065 | -16.255 | -0.34126 | 2250.6752 | -722.6756 | 2363.8525 | -17.8014 | 17.4786 | pfd
12900000 | 0.96045 | -0.012734 | 0.042101 | 0.00787 | -16.2512 | -0.15892 | 0.96053 | -0.013258 | 0.04283 | 0.1848 | -16.2512 | -0.34114 | 2240.8099 | -737.5211 | 2359.0605 | -18.218 | 16.7285 | pfd
13200000 | 0.96052 | -0.013011 | 0.042099 | 0.008076 | -16.2355 | -0.16442 | 0.96061 | -0.013545 | 0.042867 | 0.18953 | -16.2355 | -0.34043 | 2234.8262 | -753.0047 | 2358.2757 | -18.6208 | 16.0121 | pfd
13500000 | 0.96043 | -0.013278 | 0.042088 | 0.008229 | -16.2412 | -0.1745 | 0.96052 | -0.013824 | 0.042885 | 0.19308 | -16.2412 | -0.34121 | 2221.4094 | -762.1879 | 2348.5293 | -18.9376 | 15.4676 | pfd
13800000 | 0.96044 | -0.013596 | 0.042073 | 0.008412 | -16.236 | -0.16574 | 0.96053 | -0.014155 | 0.042906 | 0.19734 | -16.236 | -0.34111 | 2210.5466 | -776.8076 | 2343.0634 | -19.362 | 14.8466 | pfd
14100000 | 0.9604 | -0.013861 | 0.042062 | 0.008628 | -16.2328 | -0.17581 | 0.9605 | -0.014432 | 0.042938 | 0.20232 | -16.2328 | -0.34138 | 2199.6327 | -787.4283 | 2336.3278 | -19.6964 | 14.3347 | pfd
14400000 | 0.96042 | -0.014172 | 0.042056 | 0.0088 | -16.2247 | -0.16467 | 0.96052 | -0.014755 | 0.042967 | 0.20627 | -16.2247 | -0.34118 | 2189.2888 | -801.7381 | 2331.4736 | -20.1132 | 13.7856 | pfd
14700000 | 0.96036 | -0.014475 | 0.042075 | 0.008959 | -16.2198 | -0.16921 | 0.96047 | -0.015071 | 0.043018 | 0.2098 | -16.2198 | -0.34162 | 2175.9398 | -812.8479 | 2322.8077 | -20.4838 | 13.3197 | pfd
15000000 | 0.96035 | -0.014753 | 0.042066 | 0.009157 | -16.2142 | -0.17036 | 0.96046 | -0.015361 | 0.043051 | 0.21434 | -16.2142 | -0.34169 | 2165.2373 | -824.1847 | 2316.7937 | -20.839 | 12.8737 | pfd
15300000 | 0.96036 | -0.015062 | 0.042049 | 0.009322 | -16.2088 | -0.17478 | 0.96048 | -0.015682 | 0.04307 | 0.21817 | -16.2088 | -0.34155 | 2154.31 | -837.5077 | 2311.3785 | -21.244 | 12.4205 | pfd
15600000 | 0.9604 | -0.015399 | 0.042053 | 0.009515 | -16.1938 | -0.16443 | 0.96053 | -0.016032 | 0.043116 | 0.22252 | -16.1938 | -0.34105 | 2143.7586 | -853.1807 | 2307.2967 | -21.7017 | 11.9579 | pfd
15900000 | 0.96034 | -0.015595 | 0.042084 | 0.009724 | -16.1847 | -0.17079 | 0.96047 | -0.016238 | 0.043193 | 0.22708 | -16.1847 | -0.34155 | 2133.8978 | -858.8115 | 2300.2341 | -21.9229 | 11.6553 | pfd
16200000 | 0.96035 | -0.015922 | 0.042067 | 0.009883 | -16.1792 | -0.1754 | 0.96048 | -0.016578 | 0.043212 | 0.23075 | -16.1792 | -0.34142 | 2121.9291 | -872.2118 | 2294.1962 | -22.3449 | 11.2638 | pfd
16500000 | 0.9604 | -0.016203 | 0.042047 | 0.010055 | -16.1699 | -0.17246 | 0.96053 | -0.01687 | 0.043233 | 0.23473 | -16.1699 | -0.34097 | 2112.9545 | -884.9195 | 2290.777 | -22.7243 | 10.9001 | pfd
16800000 | 0.96033 | -0.016547 | 0.042058 | 0.010243 | -16.1652 | -0.16568 | 0.96047 | -0.017229 | 0.043287 | 0.23889 | -16.1652 | -0.34147 | 2097.2881 | -895.7138 | 2280.5527 | -23.1265 | 10.5765 | pfd
17100000 | 0.96032 | -0.016849 | 0.042054 | 0.01043 | -16.1578 | -0.16895 | 0.96047 | -0.017543 | 0.043328 | 0.24311 | -16.1578 | -0.34152 | 2085.1428 | -906.6057 | 2273.7094 | -23.4991 | 10.2661 | pfd
17400000 | 0.96027 | -0.017056 | 0.042052 | 0.010614 | -16.1546 | -0.17012 | 0.96042 | -0.01776 | 0.043371 | 0.24724 | -16.1546 | -0.34195 | 2075.1562 | -912.2329 | 2266.8132 | -23.7302 | 10.0269 | pfd
17700000 | 0.96028 | -0.017372 | 0.042053 | 0.01078 | -16.1445 | -0.17691 | 0.96043 | -0.018089 | 0.043413 | 0.25094 | -16.1445 | -0.34179 | 2063.2231 | -924.1494 | 2260.7392 | -24.1283 | 9.7298 | pfd
18000000 | 0.96023 | -0.017718 | 0.04203 | 0.010965 | -16.1434 | -0.17038 | 0.9604 | -0.01845 | 0.043437 | 0.2552 | -16.1434 | -0.3421 | 2048.2145 | -934.8966 | 2251.4916 | -24.5341 | 9.4577 | pfd
18300000 | 0.96023 | -0.018026 | 0.042018 | 0.011156 | -16.1355 | -0.17065 | 0.9604 | -0.01877 | 0.043474 | 0.25952 | -16.1355 | -0.34204 | 2036.0618 | -945.6156 | 2244.9357 | -24.9117 | 9.1972 | pfd
18600000 | 0.9603 | -0.018356 | 0.042016 | 0.011331 | -16.1189 | -0.17579 | 0.96048 | -0.019112 | 0.043517 | 0.26342 | -16.1189 | -0.34135 | 2025.3066 | -959.6032 | 2241.1393 | -25.3519 | 8.9169 | pfd
18900000 | 0.9603 | -0.018588 | 0.042019 | 0.011519 | -16.1083 | -0.16805 | 0.96048 | -0.019354 | 0.043569 | 0.26756 | -16.1083 | -0.34132 | 2015.9493 | -967.277 | 2235.9957 | -25.6323 | 8.7058 | pfd
19200000 | 0.96022 | -0.018883 | 0.042008 | 0.011723 | -16.107 | -0.17092 | 0.96041 | -0.019663 | 0.043613 | 0.27214 | -16.107 | -0.34192 | 2001.6864 | -974.0043 | 2226.0801 | -25.9472 | 8.5106 | pfd
19500000 | 0.96024 | -0.019166 | 0.042028 | 0.011895 | -16.0915 | -0.17155 | 0.96043 | -0.019957 | 0.043679 | 0.27581 | -16.0915 | -0.34169 | 1990.8974 | -983.8235 | 2220.7163 | -26.2968 | 8.296 | pfd
19800000 | 0.96021 | -0.019415 | 0.042009 | 0.012073 | -16.0881 | -0.17081 | 0.96041 | -0.020217 | 0.043709 | 0.27985 | -16.0881 | -0.34191 | 1979.9405 | -990.5073 | 2213.881 | -26.5775 | 8.1152 | pfd
20100000 | 0.96025 | -0.019742 | 0.042008 | 0.012273 | -16.0727 | -0.16388 | 0.96045 | -0.020556 | 0.043764 | 0.28425 | -16.0727 | -0.3415 | 1967.8701 | -1002.1078 | 2208.3325 | -26.9868 | 7.9015 | pfd
20400000 | 0.96022 | -0.020059 | 0.04198 | 0.012458 | -16.0697 | -0.1737 | 0.96043 | -0.020887 | 0.04379 | 0.28848 | -16.0697 | -0.34166 | 1954.2501 | -1010.6653 | 2200.1222 | -27.3463 | 7.7194 | pfd
20700000 | 0.96018 | -0.020348 | 0.041984 | 0.012608 | -16.0646 | -0.17238 | 0.96039 | -0.021189 | 0.043836 | 0.29174 | -16.0646 | -0.34199 | 1941.2079 | -1017.404 | 2191.6658 | -27.6594 | 7.5571 | pfd
21000000 | 0.96023 | -0.020579 | 0.041983 | 0.012813 | -16.0464 | -0.17231 | 0.96045 | -0.021428 | 0.043895 | 0.29622 | -16.0464 | -0.34141 | 1933.481 | -1026.4304 | 2189.0427 | -27.9626 | 7.3837 | pfd
21300000 | 0.96015 | -0.020898 | 0.042004 | 0.012977 | -16.0413 | -0.16852 | 0.96038 | -0.021762 | 0.043963 | 0.29964 | -16.0413 | -0.34209 | 1918.0891 | -1032.0467 | 2178.1153 | -28.2829 | 7.24 | pfd
21600000 | 0.96012 | -0.021149 | 0.041972 | 0.01317 | -16.0389 | -0.17774 | 0.96035 | -0.022024 | 0.04399 | 0.30405 | -16.0389 | -0.34232 | 1907.0036 | -1037.7261 | 2171.0684 | -28.5535 | 7.1004 | pfd
21900000 | 0.96017 | -0.021483 | 0.041972 | 0.013338 | -16.0226 | -0.16985 | 0.96041 | -0.022371 | 0.04404 | 0.30769 | -16.0226 | -0.34177 | 1894.793 | -1048.8787 | 2165.7301 | -28.9671 | 6.9287 | pfd
22200000 | 0.96018 | -0.02179 | 0.04195 | 0.0135 | -16.0153 | -0.17171 | 0.96042 | -0.02269 | 0.044069 | 0.31135 | -16.0153 | -0.34161 | 1882.4955 | -1057.3794 | 2159.1296 | -29.3225 | 6.7801 | pfd
22500000 | 0.96013 | -0.022018 | 0.041942 | 0.013687 | -16.0094 | -0.16965 | 0.96039 | -0.022928 | 0.044119 | 0.31544 | -16.0094 | -0.34192 | 1872.0957 | -1061.5738 | 2152.1341 | -29.5555 | 6.6633 | pfd
22800000 | 0.96012 | -0.022295 | 0.041951 | 0.013879 | -15.9972 | -0.17612 | 0.96037 | -0.023217 | 0.044187 | 0.3195 | -15.9972 | -0.342 | 1860.3358 | -1067.8702 | 2145.0399 | -29.8567 | 6.5368 | pfd
23100000 | 0.96013 | -0.022659 | 0.041928 | 0.014028 | -15.9896 | -0.17318 | 0.9604 | -0.023596 | 0.044212 | 0.32287 | -15.9896 | -0.34177 | 1845.8692 | -1077.5183 | 2137.3532 | -30.2741 | 6.3942 | pfd
23400000 | 0.96012 | -0.02291 | 0.041938 | 0.014199 | -15.9775 | -0.17474 | 0.96039 | -0.023857 | 0.044276 | 0.32646 | -15.9775 | -0.34179 | 1835.3512 | -1083.1113 | 2131.1133 | -30.5465 | 6.2796 | pfd
23700000 | 0.96005 | -0.023194 | 0.04192 | 0.014388 | -15.976 | -0.18392 | 0.96033 | -0.024155 | 0.04432 | 0.33063 | -15.976 | -0.34237 | 1822.0562 | -1086.816 | 2121.5697 | -30.8151 | 6.179 | pfd
24000000 | 0.9601 | -0.023516 | 0.041929 | 0.01457 | -15.9559 | -0.16394 | 0.96039 | -0.024488 | 0.044388 | 0.33444 | -15.9559 | -0.34176 | 1810.2196 | -1096.4739 | 2116.4002 | -31.2038 | 6.048 | pfd
24300000 | 0.9601 | -0.023785 | 0.041935 | 0.014775 | -15.9418 | -0.16294 | 0.96039 | -0.024769 | 0.044462 | 0.33875 | -15.9418 | -0.34175 | 1799.05 | -1102.1089 | 2109.7926 | -31.4919 | 5.9428 | pfd
24600000 | 0.9601 | -0.024154 | 0.041948 | 0.014948 | -15.9267 | -0.16014 | 0.9604 | -0.025153 | 0.044532 | 0.34232 | -15.9267 | -0.3416 | 1784.1025 | -1110.2707 | 2101.3621 | -31.8946 | 5.8271 | pfd
24900000 | 0.96008 | -0.024411 | 0.04191 | 0.015159 | -15.9214 | -0.16757 | 0.96039 | -0.025421 | 0.044567 | 0.34706 | -15.9214 | -0.34173 | 1773.1821 | -1114.7884 | 2094.4995 | -32.1573 | 5.7336 | pfd
25200000 | 0.96007 | -0.024678 | 0.041926 | 0.015335 | -15.9071 | -0.16367 | 0.96038 | -0.025699 | 0.044642 | 0.35065 | -15.9071 | -0.34173 | 1762.1314 | -1119.8702 | 2087.8736 | -32.4368 | 5.6396 | pfd
25500000 | 0.96 | -0.024964 | 0.041911 | 0.015502 | -15.9046 | -0.17028 | 0.96033 | -0.025998 | 0.044686 | 0.35427 | -15.9046 | -0.34221 | 1749.2863 | -1123.0469 | 2078.7585 | -32.7006 | 5.5575 | pfd
25800000 | 0.96001 | -0.0253 | 0.041911 | 0.015708 | -15.8894 | -0.16831 | 0.96034 | -0.026348 | 0.044758 | 0.35859 | -15.8894 | -0.34207 | 1735.7764 | -1129.7013 | 2071.0251 | -33.0574 | 5.4606 | pfd
26100000 | 0.96004 | -0.025648 | 0.041895 | 0.015891 | -15.8749 | -0.15966 | 0.96039 | -0.026709 | 0.044808 | 0.36254 | -15.8749 | -0.34164 | 1722.415 | -1137.6955 | 2064.2346 | -33.4457 | 5.3599 | pfd
26400000 | 0.95993 | -0.025923 | 0.041864 | 0.016079 | -15.8787 | -0.18278 | 0.96028 | -0.026998 | 0.044846 | 0.3667 | -15.8787 | -0.34256 | 1709.3388 | -1138.2484 | 2053.6427 | -33.6596 | 5.2964 | pfd
26700000 | 0.9599 | -0.026217 | 0.041859 | 0.016283 | -15.8677 | -0.1772 | 0.96026 | -0.027305 | 0.044914 | 0.37098 | -15.8677 | -0.34273 | 1697.052 | -1142.263 | 2045.6662 | -33.944 | 5.2185 | pfd
27000000 | 0.95987 | -0.02646 | 0.041884 | 0.016442 | -15.8549 | -0.18037 | 0.96023 | -0.027559 | 0.044996 | 0.37408 | -15.8549 | -0.34295 | 1686.7829 | -1145.1031 | 2038.7491 | -34.1713 | 5.1477 | pfd
27300000 | 0.95995 | -0.026829 | 0.041866 | 0.016611 | -15.8359 | -0.17026 | 0.96033 | -0.027941 | 0.045041 | 0.37772 | -15.8359 | -0.34206 | 1673.5373 | -1154.6917 | 2033.2339 | -34.6045 | 5.0488 | pfd
27600000 | 0.95986 | -0.027112 | 0.041877 | 0.016794 | -15.8305 | -0.17169 | 0.96024 | -0.028238 | 0.045119 | 0.3814 | -15.8305 | -0.34284 | 1660.7295 | -1155.3731 | 2023.094 | -34.8264 | 4.991 | pfd
27900000 | 0.95986 | -0.027382 | 0.041849 | 0.016963 | -15.8217 | -0.17489 | 0.96025 | -0.028519 | 0.045156 | 0.3851 | -15.8217 | -0.34268 | 1650.1935 | -1159.9237 | 2017.0676 | -35.1034 | 4.918 | pfd
28200000 | 0.9599 | -0.027635 | 0.041829 | 0.017178 | -15.805 | -0.17382 | 0.9603 | -0.028782 | 0.045219 | 0.38967 | -15.805 | -0.34226 | 1640.768 | -1165.1964 | 2012.4121 | -35.3806 | 4.8436 | pfd
28500000 | 0.9599 | -0.027977 | 0.041832 | 0.017367 | -15.7894 | -0.17236 | 0.96031 | -0.029137 | 0.045294 | 0.39351 | -15.7894 | -0.34213 | 1627.3316 | -1170.2713 | 2004.4309 | -35.7212 | 4.7719 | pfd
28800000 | 0.95986 | -0.028265 | 0.041819 | 0.017524 | -15.7842 | -0.17337 | 0.96027 | -0.029439 | 0.045342 | 0.39682 | -15.7842 | -0.34245 | 1615.4005 | -1172.5631 | 1996.102 | -35.9746 | 4.7129 | pfd
29100000 | 0.95989 | -0.028556 | 0.041821 | 0.017698 | -15.7659 | -0.16146 | 0.96032 | -0.02974 | 0.045412 | 0.40033 | -15.7659 | -0.342 | 1604.5679 | -1178.0447 | 1990.5847 | -36.2854 | 4.6426 | pfd
29400000 | 0.95981 | -0.028825 | 0.041781 | 0.017892 | -15.7665 | -0.18037 | 0.96024 | -0.030023 | 0.045451 | 0.40461 | -15.7665 | -0.34267 | 1592.9992 | -1178.3597 | 1981.4586 | -36.4908 | 4.594 | pfd
29700000 | 0.95987 | -0.029116 | 0.04178 | 0.018066 | -15.7465 | -0.16322 | 0.96031 | -0.030324 | 0.045519 | 0.40813 | -15.7465 | -0.34205 | 1582.4725 | -1184.3093 | 1976.5646 | -36.8109 | 4.5248 | pfd
30000000 | 0.95981 | -0.029378 | 0.041802 | 0.018254 | -15.7331 | -0.16758 | 0.96026 | -0.030598 | 0.045614 | 0.41172 | -15.7331 | -0.3424 | 1571.7232 | -1185.5617 | 1968.723 | -37.0275 | 4.4748 | pfd
30300000 | 0.95985 | -0.029696 | 0.041767 | 0.018421 | -15.7215 | -0.16443 | 0.96031 | -0.030928 | 0.045649 | 0.41538 | -15.7215 | -0.34198 | 1559.9444 | -1190.7574 | 1962.4805 | -37.3557 | 4.4112 | pfd
30600000 | 0.95983 | -0.029949 | 0.041768 | 0.018598 | -15.7089 | -0.16738 | 0.9603 | -0.031192 | 0.045721 | 0.41891 | -15.7089 | -0.34204 | 1550.0455 | -1192.9538 | 1955.9601 | -37.5828 | 4.3599 | pfd
30900000 | 0.95981 | -0.030232 | 0.041798 | 0.018785 | -15.6903 | -0.16639 | 0.96029 | -0.031487 | 0.045825 | 0.42237 | -15.6903 | -0.34209 | 1539.0557 | -1195.39 | 1948.7559 | -37.8366 | 4.3088 | pfd
31200000 | 0.95978 | -0.030476 | 0.041735 | 0.018948 | -15.6907 | -0.1754 | 0.96027 | -0.031742 | 0.045835 | 0.42618 | -15.6907 | -0.34227 | 1529.5056 | -1196.9617 | 1942.1907 | -38.0461 | 4.2617 | pfd
31500000 | 0.95975 | -0.030835 | 0.04177 | 0.019138 | -15.6719 | -0.16804 | 0.96025 | -0.032117 | 0.045946 | 0.42963 | -15.6719 | -0.34241 | 1515.6444 | -1199.4793 | 1932.855 | -38.3581 | 4.2123 | pfd
31800000 | 0.95973 | -0.031065 | 0.041724 | 0.019307 | -15.6681 | -0.17282 | 0.96023 | -0.032357 | 0.045974 | 0.43339 | -15.6681 | -0.34254 | 1506.7957 | -1200.9103 | 1926.8158 | -38.5547 | 4.1676 | pfd
32100000 | 0.95972 | -0.03139 | 0.041726 | 0.019478 | -15.654 | -0.17761 | 0.96023 | -0.032696 | 0.046048 | 0.43674 | -15.654 | -0.34249 | 1494.5908 | -1203.6918 | 1919.0298 | -38.8468 | 4.1191 | pfd
32400000 | 0.95966 | -0.031637 | 0.041704 | 0.019649 | -15.6501 | -0.18627 | 0.96018 | -0.032955 | 0.046101 | 0.44031 | -15.6501 | -0.34298 | 1484.8365 | -1203.5598 | 1911.3596 | -39.0271 | 4.0814 | pfd
32700000 | 0.95969 | -0.031915 | 0.041691 | 0.019822 | -15.6333 | -0.18263 | 0.96022 | -0.033243 | 0.046163 | 0.44382 | -15.6333 | -0.34252 | 1474.9282 | -1207.465 | 1906.144 | -39.3058 | 4.0309 | pfd
33000000 | 0.95969 | -0.032184 | 0.041711 | 0.020017 | -15.6134 | -0.16785 | 0.96023 | -0.033523 | 0.046265 | 0.44744 | -15.6134 | -0.34242 | 1465.0198 | -1209.6404 | 1899.8718 | -39.5459 | 3.987 | pfd